## Лист1
Приложение № 6
Демонстрационный экзамен по стандартам Ворлдскиллс Россия
| НАИМЕНОВАНИЕ КОМПЕТЕНЦИИ | Электромонтаж
| Количество участников, на которое рассчитан Инфраструктурный лист | 10
| Количество рабочих мест для участников | 10
| Номер КОД, к которому относится ИЛ | 1.3
| Номер «максимального» КОД | КОДы не совпадают
| Номера «меньших» КОД, чьи требования по оборудованию включены в «максимальный» КОД | КОДы не совпадают
| Наличие аккредитации ЦПДЭ в 2020 год по КОД 1.3 позволяет продлить аккредитацию по данному КОД ЦПДЭ на 2021 год. | КОД 1.3
НА 1-ГО УЧАСТНИКА/КОМАНДУ (ПЛОЩАДКА) | [5 empty] | НА 10 РАБОЧИХ МЕСТ ( 10 УЧАСТНИКОВ)
Оборудование, инструменты и мебель
№ | Наименование | Технические характеристики | Комментарий | Единица измерения | Кол-во на одного чел. | Кол-во на всех участников / экспертов | Наличие в КОД 2019, указать номер КОД | Наличие в КОД 2020, указать номер КОД
1 | Рабочая поверхность с жестким креплением на стену или рабочая кабинка с характеристаки не менее НЧ РФ2019 | Размеры: от 1500 мм x 1500 мм, толщина листов 18мм, материал фанера или ДСП |  | шт | 2 | 20 | КОД 1.3 | КОД 1.3
2 | Общее освещение | Г-1 300лк. |  |  | 1 | 10 | КОД 1.3 | КОД 1.3
3 | Освещение рабочей поверхности | Г-1 300лк. |  |  | 1 | 10 | КОД 1.3 | КОД 1.3
4 | Покрытие пола на посту участника | Не ковролин, должно легко подметаться |  |  | 1 | 10 | КОД 1.3 | КОД 1.3
5 | Переносная розетка | Линия U=230В | Для подачи напряжения на ЭЩ и РК | шт | 1 | 10 | КОД 1.3 | КОД 1.3
6 | Верстак | ширина от 700 мм, длина от 1600 мм, высота 800-900 мм |  | шт | 1 | 10 | КОД 1.3 | КОД 1.3
7 | Ящик для материалов (пластиковый короб) | Размер (В,Ш,Д) от 400x300х500мм |  | шт | 1 | 10 | КОД 1.3 | КОД 1.3
8 | Корзина для мусора | Производитель на усмотрение организатора | от 80 литров | шт | 1 | 10 | КОД 1.3 | КОД 1.3
9 | Диэлектрический коврик | Производитель на усмотрение организатора |  | шт | 1 | 10 | КОД 1.3 | КОД 1.3
10 | Веник и совок | Производитель на усмотрение организатора | Для подметания пола | шт | 1 | 10 | КОД 1.3 | КОД 1.3
11 | Стремянка или подмости | Производитель на усмотрение организатора | Определить по месту. Для безопасного проведения работ | шт | 1 | 10 | КОД 1.3 | КОД 1.3
12 | Инструментальная тележка трех ярусная открытая | Производитель на усмотрение организатора |  | шт | 1 | 10 | КОД 1.3 | КОД 1.3
13 | Пластиковый конверт А4 для экзаменационному задания | Производитель на усмотрение организатора |  | шт | 1 | 10 | КОД 1.3 | КОД 1.3
Рекомендуемый перечень инструментов
1 | Пояс для инструмента | На усмотрение организатора | Производитель на усмотрение организатора | шт | 1 | 10 | КОД 1.3 | КОД 1.3
2 | Пассатижи | На усмотрение организатора | Производитель на усмотрение организатора | шт | 1 | 10 | КОД 1.3 | КОД 1.3
3 | Боковые кусачки | На усмотрение организатора | Производитель на усмотрение организатора | шт | 1 | 10 | КОД 1.3 | КОД 1.3
4 | Круглогубцы | На усмотрение организатора | Производитель на усмотрение организатора | шт | 1 | 10 | КОД 1.3 | КОД 1.3
5 | Устройство для снятия изоляции | На усмотрение организатора | Производитель на усмотрение организатора | шт | 1 | 10 | КОД 1.3 | КОД 1.3
6 | Нож для резки кабеля с ПВХ ручкой, с фиксатором | На усмотрение организатора | Производитель на усмотрение организатора | шт | 1 | 10 | КОД 1.3 | КОД 1.3
7 | Набор отверток плоских | На усмотрение организатора | Производитель на усмотрение организатора | шт | 1 | 10 | КОД 1.3 | КОД 1.3
8 | Набор отверток крестовых | На усмотрение организатора | Производитель на усмотрение организатора | шт | 1 | 10 | КОД 1.3 | КОД 1.3
9 | Мультиметр универсальный | На усмотрение организатора | Производитель на усмотрение организатора | шт | 1 | 10 | КОД 1.3 | КОД 1.3
10 | Ящик для инструмента | На усмотрение организатора | Производитель на усмотрение организатора | шт | 1 | 10 | КОД 1.3 | КОД 1.3
11 | Рулетка, линейка | На усмотрение организатора | Производитель на усмотрение организатора | шт | 1 | 10 | КОД 1.3 | КОД 1.3
12 | Карандаш | На усмотрение организатора | Производитель на усмотрение организатора | шт | 1 | 10 | КОД 1.3 | КОД 1.3
13 | Резинка стирательная большая | На усмотрение организатора | Производитель на усмотрение организатора | шт | 1 | 10 | КОД 1.3 | КОД 1.3
14 | Маркеры | На усмотрение организатора | Производитель на усмотрение организатора | шт | 1 | 10 | КОД 1.3 | КОД 1.3
15 | Торцевой ключ и сменные головки | На усмотрение организатора | Производитель на усмотрение организатора | шт | 1 | 10 | КОД 1.3 | КОД 1.3
16 | Фонарик налобный | На усмотрение организатора | Производитель на усмотрение организатора | шт | 1 | 10 | КОД 1.3 | КОД 1.3
17 | Бумага самоклеящаяся | На усмотрение организатора | Производитель на усмотрение организатора | набор | 1 | 10 | КОД 1.3 | КОД 1.3
18 | Кисть малярная (для уборки стружки) | На усмотрение организатора | Производитель на усмотрение организатора | шт | 1 | 10 | КОД 1.3 | КОД 1.3
19 | Изолента ПВХ (синий) | На усмотрение организатора | Производитель на усмотрение организатора | шт. | 1 | 10 | КОД 1.3 | КОД 1.3
20 | Изолента ПВХ (желто-зеленый) | На усмотрение организатора | Производитель на усмотрение организатора | шт. | 1 | 10 | КОД 1.3 | КОД 1.3
21 | Изолента ПВХ (белый/черный/красный) | На усмотрение организатора | Производитель на усмотрение организатора | шт. | 1 | 10 | КОД 1.3 | КОД 1.3
22 | Площадка самоклеящаяся | На усмотрение организатора | Производитель на усмотрение организатора | шт. | 20 | 200 | КОД 1.3 | КОД 1.3
23 | Хомуты-стяжки нейлон | На усмотрение организатора | Производитель на усмотрение организатора | шт. | 50 | 500 | КОД 1.3 | КОД 1.3
Расходные материалы
№ | Наименование | Технические характеристики | Комментарий | Единица измерения | Кол-во на одного чел. | Кол-во на всех участников / экспертов | Наличие в КОД 2019, указать номер КОД | Наличие в КОД 2020, указать номер КОД
МОДУЛЬ "КОММУТАЦИЯ РАСПРЕДЕЛИТЕЛЬНЫХ КОРОБОК"
1 | Труба ПВХ жесткая д20 | На усмотрение организатора | Производитель на усмотрение организатора | м. | 6 | 60 | КОД 1.3 | КОД 1.3
2 | Крепление д20 | На усмотрение организатора | Производитель на усмотрение организатора | шт. | 55 | 550 | КОД 1.3 | КОД 1.3
3 | Поворот труба ПВХ 90гр, д20 | На усмотрение организатора | Производитель на усмотрение организатора | шт. | 14 | 140 | КОД 1.3 | КОД 1.3
4 | Коробка универсальная | 88х88х44 (для установки выключателей, розеток) | Производитель на усмотрение организатора | шт. | 7 | 70 | КОД 1.3 | КОД 1.3
5 | Розетка с з/к 220В, внутр.уст. 16А | встраиваемая в коробку универсальную | Производитель на усмотрение организатора | шт. | 3 | 30 | КОД 1.3 | КОД 1.3
6 | Переключатель двухклавишный | внутр.уст. 10 А, (2х3)=6 контактов! | Производитель на усмотрение организатора | шт. | 4 | 40 | КОД 1.3 | КОД 1.3
7 | Распределительная коробка | 128х80 мм, 8 вводов с резиновыми сальниками | Производитель на усмотрение организатора | шт. | 4 | 40 | КОД 1.3 | КОД 1.3
8 | Датчик движения | На усмотрение организатора | Производитель на усмотрение организатора | шт | 1 | 10 | КОД 1.3 | КОД 1.3
9 | Патрон настенный | Е27, мах. 60Вт | Производитель на усмотрение организатора | шт | 6 | 60 | КОД 1.3 | КОД 1.3
10 | Лампа накаливания | Е27, не более 40Вт | Производитель на усмотрение организатора | шт | 6 | 60 | КОД 1.3 | КОД 1.3
11 | Кабель ВВГ п 3х2,5 | На усмотрение организатора | Производитель на усмотрение организатора | м | 5 | 50 | КОД 1.3 | КОД 1.3
12 | Кабель ВВГ п 3х1,5 | На усмотрение организатора | Производитель на усмотрение организатора | м | 15 | 150 | КОД 1.3 | КОД 1.3
13 | Клеммные зажимы | На усмотрение экспертов региона (винтовые, пружинные, 2-4-6 местные и т.п.) | Производитель на усмотрение организатора | шт | 30 | 300 | КОД 1.3 | КОД 1.3
14 | Саморезы универсальные 3,5х30 | На усмотрение организатора | Производитель на усмотрение организатора | шт. | 120 | 1200 | КОД 1.3 | КОД 1.3
МОДУЛЬ "КОММУТАЦИЯ ЭТАЖНОГО ЩИТА"
1 | Щит этажный без слаботочного отсека | На два потребителя, металл, дин-рейка, оперативная панель, смотровые окна учета | Производитель на усмотрение организатора | шт. | 1 | 10 | КОД 1.3 | КОД 1.3
2 | Кросс модуль (РЕ, N) | На Дин-рейку, 2х7 отверстий | Производитель на усмотрение организатора | шт. | 2 | 20 | КОД 1.3 | КОД 1.3
3 | Автоматический выключатель | 2Р, 63А 4,5кА х-ка С | Производитель на усмотрение организатора | шт | 2 | 20 | КОД 1.3 | КОД 1.3
4 | Автоматический выключатель | 2Р, 50А 4,5кА х-ка С | Производитель на усмотрение организатора | шт | 2 | 20 | КОД 1.3 | КОД 1.3
5 | Автоматический выключатель | 2Р, 40А 4,5кА х-ка С | Производитель на усмотрение организатора | шт | 2 | 20 | КОД 1.3 | КОД 1.3
6 | Автоматический выключатель | 1Р, 32А 4,5кА х-ка С | Производитель на усмотрение организатора | шт | 2 | 20 | КОД 1.3 | КОД 1.3
7 | Автоматический выключатель | 1Р, 25А 4,5кА х-ка С | Производитель на усмотрение организатора | шт | 6 | 60 | КОД 1.3 | КОД 1.3
8 | Автоматический выключатель | 1Р, 16А 4,5кА х-ка С | Производитель на усмотрение организатора | шт | 6 | 60 | КОД 1.3 | КОД 1.3
9 | Автоматический выключатель | 1Р, 10А 4,5кА х-ка С | Производитель на усмотрение организатора | шт | 6 | 60 | КОД 1.3 | КОД 1.3
10 | Автоматический выключатель | 1Р, 6А 4,5кА х-ка С | Производитель на усмотрение организатора | шт | 4 | 40 | КОД 1.3 | КОД 1.3
11 | Автоматический выключатель дифференциального тока | 16А, 30мА, 6кА х-ка С | Производитель на усмотрение организатора | шт | 2 | 20 | КОД 1.3 | КОД 1.3
12 | Шина соединительная | 1-фазная, 63А | Производитель на усмотрение организатора | м | 0.2 | 2 | КОД 1.3 | КОД 1.3
13 | Ограничитель на DIN-рейку(металл) | На усмотрение организатора | Производитель на усмотрение организатора | шт | 6 | 60 | КОД 1.3 | КОД 1.3
14 | Прибор учета ЭЭ | 1-фазный, прямого включения, 230В,60А, на Дин-рейку | Производитель на усмотрение организатора | шт | 2 | 20 | КОД 1.3 | КОД 1.3
15 | Провод ПВ1 1х2,5 (синий) | На усмотрение организатора | Производитель на усмотрение организатора | м | 3 | 30
16 | Провод ПВ1 1х10 (белый) | На усмотрение организатора | Производитель на усмотрение организатора | м | 5 | 50 | КОД 1.3 | КОД 1.3
17 | Провод ПВ1 1х10 (синий) | На усмотрение организатора | Производитель на усмотрение организатора | м | 5 | 50 | КОД 1.3 | КОД 1.3
МОДУЛЬ "ПРОГРАММИРОВАНИЕ ЛОГИЧЕСКОГО РЕЛЕ"
1 | Рабочий стол | (ШхГхВ) от 1400х600х750 | По местным условиям | шт. | 1 | 10 | КОД 1.3 | КОД 1.3
2 | Стул жесткий на вес 100 кг | На усмотрение организатора | Производитель на усмотрение организатора | шт. | 1 | 10 | КОД 1.3 | КОД 1.3
3 | Компьютер | С ПО для программируемого реле | Производитель на усмотрение организатора | шт. | 1 | 10 | КОД 1.3 | КОД 1.3
4 | Кабель для передачи данных с ПО на ПЛР | На усмотрение организатора | Производитель на усмотрение организатора | шт. | 1 | 10 | КОД 1.3 | КОД 1.3
5 | Проверочный стенд в составе: | Жесткое основание для установки оборудования модуля (Фанера, ДСП и т.п.) | Пример стенда в приложении к экзаменационному заданию | шт. | 1 | 10 | КОД 1.3 | КОД 1.3
5.1 | Щит пластиковый | от 12 модулей | Производитель на усмотрение организатора | шт. | 1 | 10 | КОД 1.3 | КОД 1.3
5.2 | Автоматический выключатель | U=220В, с защитой от токов КЗ, перегрузки, утечки | Производитель на усмотрение организатора | шт. | 1 | 10 | КОД 1.3 | КОД 1.3
5.3 | Программируемое реле | 230В/24В, 8 входов, 4 выхода | Производитель на усмотрение организатора | шт. | 1 | 10 | КОД 1.3 | КОД 1.3
5.4 | Блок питания (трансформатор) | 230В/12-24В | В зависимости от рабочего напряжения реле | шт. | 1 | 10 | КОД 1.3 | КОД 1.3
5.5 | Кнопка управления | 1НО,1НЗ с самовозвратом | Производитель на усмотрение организатора | шт. | 4 | 40 | КОД 1.3 | КОД 1.3
5.6 | Выключатель/переключатель | 1НО с фиксацией | Производитель на усмотрение организатора | шт. | 4 | 40 | КОД 1.3 | КОД 1.3
5.7 | Лампа индикаторная | 230В/12-24В | На усмотрение организаторов | шт. | 4 | 40 | КОД 1.3 | КОД 1.3
5.8 | Провод ПВ3 | от 1,0 до 1,5 мм² | На усмотрение организаторов | м | 15 | 150 | КОД 1.3 | КОД 1.3
5.9 | Наконечник гильза | от 1,0 до 1,5 мм² | Тип, количество на усмотрение экспертов | шт. | 50 | 500 | КОД 1.3 | КОД 1.3
6 | Электроснабжение: | 1 х 1 ф. U=220В, P=0,5 кВт. | По местным условиям | точка | 1 | 10 | КОД 1.3 | КОД 1.3
МОДУЛЬ "ПОИСК НЕИСПРАВНОСТЕЙ"
1 | Силовой распределительный шкаф | Напольного исполнения, количество отходящих групп - 8, металл | Тип, производитель на усмотрение организатора | шт. | 1 | 2 | КОД 1.3 | КОД 1.3
2 | Плавкая вставка | 100А, 660В | Тип, производитель на усмотрение организатора | шт. | 3 | 6 | КОД 1.3 | КОД 1.3
3 | Плавкая вставка | 80А, 660В | Тип, производитель на усмотрение организатора | шт. | 6 | 12 | КОД 1.3 | КОД 1.3
4 | Плавкая вставка | 63А, 660В | Тип, производитель на усмотрение организатора | шт. | 6 | 12 | КОД 1.3 | КОД 1.3
5 | Плавкая вставка | 50А, 660В | Тип, производитель на усмотрение организатора | шт. | 6 | 12 | КОД 1.3 | КОД 1.3
6 | Плавкая вставка | 40А, 660В | Тип, производитель на усмотрение организатора | шт. | 6 | 12 | КОД 1.3 | КОД 1.3
7 | Плавкая вставка | 32А, 660В | Тип, производитель на усмотрение организатора | шт. | 6 | 12 | КОД 1.3 | КОД 1.3
8 | Плавкая вставка | 25А, 660В | Тип, производитель на усмотрение организатора | шт. | 6 | 12 | КОД 1.3 | КОД 1.3
9 | Плавкая вставка | 16А, 660В | Тип, производитель на усмотрение организатора | шт. | 3 | 6 | КОД 1.3 | КОД 1.3
10 | Кабель | ВВГ 5х35 | Тип, производитель на усмотрение организатора | м | 4 | 8 | КОД 1.3 | КОД 1.3
11 | Кабель | ВВГ 5х25 | Тип, производитель на усмотрение организатора | м | 4 | 8 | КОД 1.3 | КОД 1.3
12 | Кабель | ВВГ 5х16 | Тип, производитель на усмотрение организатора | м | 4 | 8 | КОД 1.3 | КОД 1.3
13 | Кабель | ВВГ 5х10 | Тип, производитель на усмотрение организатора | м | 8 | 16 | КОД 1.3 | КОД 1.3
14 | Кабель | ВВГ 5х6 | Тип, производитель на усмотрение организатора | м | 8 | 16 | КОД 1.3 | КОД 1.3
15 | Кабель | ВВГ 5х4 | Тип, производитель на усмотрение организатора | м | 8 | 16 | КОД 1.3 | КОД 1.3
16 | Кабель | ВВГ 5х2,5 | Тип, производитель на усмотрение организатора | м | 4 | 8 | КОД 1.3 | КОД 1.3
17 | Наконечник кабельный под опрессовку | 35 мм² | Тип, производитель на усмотрение организатора | шт. | 5 | 10 | КОД 1.3 | КОД 1.3
18 | Наконечник кабельный под опрессовку | 25 мм² | Тип, производитель на усмотрение организатора | шт. | 5 | 10 | КОД 1.3 | КОД 1.3
19 | Наконечник кабельный под опрессовку | 16 мм² | Тип, производитель на усмотрение организатора | шт. | 5 | 10 | КОД 1.3 | КОД 1.3
20 | Наконечник кабельный под опрессовку | 10 мм² | Тип, производитель на усмотрение организатора | шт. | 10 | 20 | КОД 1.3 | КОД 1.3
21 | Наконечник кабельный под опрессовку | 6 мм² | Тип, производитель на усмотрение организатора | шт. | 10 | 20 | КОД 1.3 | КОД 1.3
22 | Наконечник кабельный под опрессовку | 4 мм² | Тип, производитель на усмотрение организатора | шт. | 10 | 20 | КОД 1.3 | КОД 1.3
23 | Наконечник кабельный под опрессовку | 2,5 мм² | Тип, производитель на усмотрение организатора | шт. | 5 | 10 | КОД 1.3 | КОД 1.3
ОБЩАЯ ИНФРАСТРУКТУРА ПЛОЩАДКИ (БРИФИНГ ЗОНА) | [5 empty] | НА ВСЕХ УЧАСТНИКОВ И ЭКСПЕРТОВ
Оборудование, мебель, канцелярия и т.п.
№ | Наименование | Технические характеристики | Комментарий | Единица измерения | Кол-во на одного чел. | Кол-во на всех участников / экспертов | Наличие в КОД 2019, указать номер КОД | Наличие в КОД 2020, указать номер КОД
1 | Рабочий стол | (ШхГхВ) от 1400х600х750 | По местным условиям | шт | 10 | 10 | КОД 1.3 | КОД 1.3
2 | Стул жесткий на вес 100 кг | Производитель на усмотрение организатора | По местным условиям | шт | 20 | 20 | КОД 1.3 | КОД 1.3
3 | Компьютер | На усмотрение организатора | С возможностью подключения к проектору/телевизору (HDMI,VGA) | шт. | 1 | 1 | КОД 1.3 | КОД 1.3
4 | Проектор | Производитель на усмотрение организатора | Может быть заменен на телевизор диагональю от 47´ | шт | 1 | 1 | КОД 1.3 | КОД 1.3
5 | Экран для проектора | Стационарно, на штативе |  | шт | 1 | 1 | КОД 1.3 | КОД 1.3
6 | МФУ А4 формата + запасной картридж к нему | Производитель на усмотрение организатора |  | шт. | 1 | 1 | КОД 1.3 | КОД 1.3
7 | Сетевой удлинитель на 5 розеток (длина 5 метров) | Производитель на усмотрение организатора |  | шт. | 3 | 3 | КОД 1.3 | КОД 1.3
8 | Комплект звукоусиливающей аппаратуры | Производитель на усмотрение организатора | Рекомендован при одновременном потоке более 30 человек | шт. | 1 | 1 | КОД 1.3 | КОД 1.3
9 | Планшеты для экспертов А4 | Производитель на усмотрение организатора | Количество по решению ГЭ | шт. | 6 | 1 | КОД 1.3 | КОД 1.3
10 | Флипчарт с бумагой + набор цветных маркеров | Производитель на усмотрение организатора |  | шт. | 1 | 1 | КОД 1.3 | КОД 1.3
11 | Вешалка для одежды | Производитель на усмотрение организатора |  | шт. | 1 | 2 | КОД 1.3 | КОД 1.3
12 | Мусорная корзина | Производитель на усмотрение организатора |  | шт | 2 | 3 | КОД 1.3 | КОД 1.3
13 | Набор первой медицинской помощи; | Производитель на усмотрение организатора |  | шт. | 1 | 1 | КОД 1.3 | КОД 1.3
14 | Огнетушитель углекислотный ОУ-1 | Производитель на усмотрение организатора |  | шт. | 1 | 2 | КОД 1.3 | КОД 1.3
КОМНАТА УЧАСТНИКОВ | [5 empty] | НА ВСЕХ УЧАСТНИКОВ
Оборудование, мебель, канцелярия и т.п.
№ | Наименование | Технические характеристики | Комментарий | Единица измерения | Кол-во на одного чел. | Кол-во на всех участников / экспертов | Наличие в КОД 2019, указать номер КОД | Наличие в КОД 2020, указать номер КОД
1 | Кабинки для личных вещей и инструментов участников | Производитель на усмотрение организатора | По количеству участников | шт | 1 | 10 | КОД 1.3 | КОД 1.3
2 | Рабочий стол | (ШхГхВ) от 1000х600х750 | По местным условиям | шт | 2 | 4 | КОД 1.3 | КОД 1.3
3 | Стул жесткий на вес 100 кг | Производитель на усмотрение организатора | По количеству участников | шт | 1 | 10 | КОД 1.3 | КОД 1.3
4 | Вешалка | Производитель на усмотрение организатора | По количеству участников | шт | 1 | 10 | КОД 1.3 | КОД 1.3
5 | Огнетушитель углекислотный ОУ-1 | Производитель на усмотрение организатора |  | шт | 1 | 1 | КОД 1.3 | КОД 1.3
6 | Мусорная корзина | Производитель на усмотрение организатора |  | шт | 2 | 2 | КОД 1.3 | КОД 1.3
7 | Пилот, 6 розеток | Производитель на усмотрение организатора | По местным условиям | шт | 2 | 2 | КОД 1.3 | КОД 1.3
8 | Набор первой медицинской помощи; | Производитель на усмотрение организатора |  | шт | 1 | 1 | КОД 1.3 | КОД 1.3
9 | Электроснабжение | 220 Вольт (3 кВт) | По количеству участников | точка | 1 | 2 | КОД 1.3 | КОД 1.3
КОМНАТА ЭКСПЕРТОВ | [5 empty] | НА ВСЕХ ЭКСПЕРТОВ
Оборудование, мебель, канцелярия и т.п.
№ | Наименование | Технические характеристики инструмента | Комментарий | Единица измерения | Кол-во на одного чел. | Кол-во на всех участников / экспертов | Наличие в КОД 2019, указать номер КОД | Наличие в КОД 2020, указать номер КОД
1 | Рабочий стол | (ШхГхВ) от 1400х600х750 | По местным условиям | шт | 4 | 5 | КОД 1.3 | КОД 1.3
2 | Стул жесткий на вес 100 кг | Производитель на усмотрение организатора | По количеству экспертов | шт | 1 | 10 | КОД 1.3 | КОД 1.3
3 | Вешалка для одежды | Производитель на усмотрение организатора | По количеству экспертов | шт. | 1 | 2 | КОД 1.3 | КОД 1.3
4 | Сетевой удлинитель на 5 розеток (длина 5 метров) | Производитель на усмотрение организатора | По количеству экспертов | шт. | 1 | 2 | КОД 1.3 | КОД 1.3
5 | Мусорная корзина | Производитель на усмотрение организатора | от 100 л. | шт | 2 | 2 | КОД 1.3 | КОД 1.3
6 | Набор первой медицинской помощи; | Производитель на усмотрение организатора |  | шт | 1 | 1 | КОД 1.3 | КОД 1.3
7 | Электроснабжение | 220 Вольт (3 кВт) | По количеству экспертов | точка | 1 | 2 | КОД 1.3 | КОД 1.3
КОМНАТА ГЛАВНОГО ЭКСПЕРТА | [5 empty] | НА ВСЕХ ЭКСПЕРТОВ
Оборудование, мебель, канцелярия и т.п.
№ | Наименование | Технические характеристики | Комментарий | Единица измерения | Кол-во на одного чел. | Кол-во на всех участников / экспертов | Наличие в КОД 2019, указать номер КОД | Наличие в КОД 2020, указать номер КОД
1 | Рабочий стол | (ШхГхВ) от 1400х600х750 | По местным условиям | шт. | 1 |  | КОД 1.3 | КОД 1.3
2 | Стул жесткий на вес 100 кг | Производитель на усмотрение организатора |  | шт. | 1 |  | КОД 1.3 | КОД 1.3
3 | Компьютер | На усмотрение организатора |  | шт. | 1 |  | КОД 1.3 | КОД 1.3
4 | МФУ А4 формата + запасной картридж к нему | Производитель на усмотрение организатора |  | шт. | 1 |  | КОД 1.3 | КОД 1.3
5 | Пилот, от 5 розеток | Производитель на усмотрение организатора |  | шт. | 1 |  | КОД 1.3 | КОД 1.3
6 | Бумага для принтера А4 (500 л) | На усмотрение организатора | В зависимости от потока | шт. | 3 |  | КОД 1.3 | КОД 1.3
7 | Степлер для скрепления бумаги + запас скоб | На усмотрение организатора | С возможностью скрепления от 15 листов | шт. | 1 |  | КОД 1.3 | КОД 1.3
8 | Мусорная корзина | Производитель на усмотрение организатора |  | шт. | 1 |  | КОД 1.3 | КОД 1.3
9 | Электроснабжение | 220 Вольт (3 кВт) |  | точка | 1 |  | КОД 1.3 | КОД 1.3
10 | Общее освещение | Г-1 300лк. |  | шт | 1 |  | КОД 1.3 | КОД 1.3
11 | Точка подключения проводного internet + WiFi | Стабильный сигнал |  | шт. | 1 |  | КОД 1.3 | КОД 1.3
СКЛАД | [5 empty] | НА ВСЕХ УЧАСТНИКОВ И ЭКСПЕРТОВ
№ | Наименование | Технические характеристики | Комментарий | Единица измерения | Кол-во на одного чел. | Кол-во на всех участников / экспертов | Наличие в КОД 2019, указать номер КОД | Наличие в КОД 2020, указать номер КОД
1 | Рабочий стол | (ШхГхВ) от 1400х600х750 |  | шт. | 1 | 2 | КОД 1.3 | КОД 1.3
2 | Стул жесткий на вес 100 кг | Производитель на усмотрение организатора |  | шт. | 1 | 2 | КОД 1.3 | КОД 1.3
3 | Прибор многофункциональный для проведения измерений | Мегаомметр, Омметр | Функции могут быть разделены | шт | 1 | 2 | КОД 1.3 | КОД 1.3
4 | Сетевой удлинитель на 5 розеток (длина 5 метров) | Производитель на усмотрение организатора |  | шт. | 1 | 2 | КОД 1.3 | КОД 1.3
5 | Стеллаж металлический сборный (разборный) ТС 34 | Производитель на усмотрение организатора | По местным условиям | шт. | 2 | 2 | КОД 1.3 | КОД 1.3
6 | Комплект инструментов | Комплект инструментов для обеспечения нужд площадки | По местным условиям | компл. | 1 | 2 | КОД 1.3 | КОД 1.3
7 | Дополнительные расходные материалы | Элементы управления, нагрузки | Запас на случай заводского брака, запас расходных материалов на случай порчи |  |  |  | КОД 1.3 | КОД 1.3
8 | Электроснабжение: 1 х 1 ф. U=220В, P=3кВт. |  | По местным условиям | точка | 1 | 2 | КОД 1.3 | КОД 1.3
Канцелярия
1 | Ручка шариковая | Производитель на усмотрение организатора | В зависимости от потока | шт | 20 |  | КОД 1.3 | КОД 1.3
2 | Степлер со скобами | Производитель на усмотрение организатора |  | шт | 2 |  | КОД 1.3 | КОД 1.3
3 | Скрепки канцелярские | Производитель на усмотрение организатора |  | упак | 2 |  | КОД 1.3 | КОД 1.3
4 | Файлы А4 (100 л) | Производитель на усмотрение организатора |  | упак | 1 |  | КОД 1.3 | КОД 1.3
5 | Набор цветных маркеров | Производитель на усмотрение организатора | 4 цвета | набор | 2 |  | КОД 1.3 | КОД 1.3
6 | Нож канцелярский | Производитель на усмотрение организатора |  | шт | 2 |  | КОД 1.3 | КОД 1.3
7 | Ручки, карандаши, ластики | Производитель на усмотрение организатора |  | шт. | 20 |  | КОД 1.3 | КОД 1.3
8 | Ножницы | Производитель на усмотрение организатора |  | шт. | 2 |  | КОД 1.3 | КОД 1.3
9 | Скотч малярный 10м. | Производитель на усмотрение организатора |  | шт. | 2 |  | КОД 1.3 | КОД 1.3
10 | Скотч двухсторонний 10м. | Производитель на усмотрение организатора |  | шт. | 2 |  | КОД 1.3 | КОД 1.3
11 | Скотч 10м. ширина от 35мм | Производитель на усмотрение организатора |  | шт. | 2 |  | КОД 1.3 | КОД 1.3